## 输送机
输送机报警表
类型 | 代号 | 报警文本 | 解决方法原因
输送机故障 | 设备号+1 | 运行超时报警 | 托盘卡主，检查输送机的任务
| 设备号+2 | 传感器故障 | 检查光电，没有检测到托盘
| 设备号+3 | 条码阅读失败 | 条码有误，或没有条码
| 设备号+4 | 指令接收超时 | wcs下发任务超过15s
| 设备号+5 | 指令传送失败 | 重新下发指令
| 设备号+6 | 变频器故障 | 检查故障代码，重启马达开关，或反馈工程师处理
| 设备号+7 | 急停警告 | 有急停按钮按下，恢复提示
| 设备号+8 | 超高报警 | 货物超高，整理货物
| 设备号+9 | 升降变频器报警 | 检查故障代码，重启马达开关，或反馈工程师处理
系统故障 | 1 | 系统故障：扫描时间失败
| 2 | 系统故障：IO连接失败 | 掉站，检查网络和线路
| 3 | 系统故障：机架故障 | 掉站，检查网络和线路
| 4 | 系统故障：通讯故障 | 掉站，检查网络和线路
| 5 | 系统故障：程序错误
| 6 | 系统故障：模块存储故障
| 7 | 输送机删除任务条件不满足 | 传感器检测不到东西时，可以删除任务
| 8 | 输送机提交任务条件不满足 | 传感器检测不到东西时，可以提交任务
| 9 | 过账缓冲区满 | 上位机故障，wcs处理
| 10 | 堆垛机预约任务错误 | 上位机发送的指令格式错误，wcs处理
| 11 | 输送机急停 | 输送机有急停的信号，请检查
| 12 | 预约任务号分配重复 | 上位机发送的指令格式错误，wcs处理
| 13 | 预约任务分配货位错误 | 上位机发送的指令格式错误，wcs处理
| 14 | F0
| 15 | F1
| 16 | F2

## 堆垛机
堆垛机故障代码
代号 | 报警文本 | 原因及处理方法
501 | 系统故障：扫描时间失败F
502 | 系统故障：IO连接失败F
503 | 系统故障：机架故障F
504 | 系统故障：通讯故障F
505 | 系统故障：程序错误F
506 | 系统故障：模块存储故障F
507 | 电源缺相报警F
508 | 水平激光通信有故障
509 | 行走向前限位停止F
510 | 行走向后限位停止F
511 | 升降向上限位停止F
512 | 升降向下限位停止F
513 | 行走超出目的位置F
514 | 升降超出目的位置F
515 | 行走堵转F
516 | 提升堵转F
517 | 行走超时报警F
518 | 升降超时报警F
519 | 行走变频器掉站
520 | 提升变频掉站
521 | 行走轴故障F
522 | 提升轴故障F
523 | 水平条码有故障F
524 | 升降条码有故障F
525 | 行走未回零F
526 | 提升未回零F
527 | 行走时货叉不居中F
528 | 货叉不居中提升超出区间F
529 | 行走向前软限位报警F
530 | 行走向后软限位报警F
531 | 提升向上软限位报警F
532 | 提升向下软限位报警F
533 | 前方有障碍物F
534 | 后方有障碍物F
535 | 触摸屏输入坐标错误F
536 | 堆垛机接收指令错误F
537 | 重复任务号F
538 | 堆垛机删除/提交任务不足F
539 | 执行任务超时F
540 | 过账缓冲区满
541 | 入库输送机未准备好F
542 | 出库输送机未准备好F
543 | 堆垛机动作冲突F
544 | 柜门急停F
545 | 前端紧急停止
546 | 地面站急停F
547 | 人员进入禁止运行F
548 | 载货台紧急停止F
549 | 旁通打开警告
550 | 微升降超时F
551 | 未在行走对位点运行货叉F
552 | 未在提升区间运行货叉F
553 | 未在指定位置出叉取货F
554 | 货叉回中检测失败F
555 | 出叉时货位上有货F
556 | 货叉回中超出位置F
557 | 货叉回零时货叉不居中F
558 | 未在指定位置出叉卸货F
559 | 该位置禁止出叉
560 | 卸货前升降台无货F
561 | 卸货前升降台未在上位置F
562 | 卸货完成升降台仍检测到货F
563 | 取货前升降台有货F
564 | 取货前升降台未在下位置F
565 | 取货完成升降台#1未检测到货F
566 | 取货完成升降台#2未检测到货F
567 | 重复入库_载货台#1
568 | 重复入库_载货台#2
569 | 货架上料箱歪斜_左后#1
570 | 货架上料箱歪斜_右后#1
571 | 货架上料箱歪斜_左前#1
572 | 货架上料箱歪斜_右前#1
573 | 货架上料箱歪斜_左后#2
574 | 货架上料箱歪斜_右后#2
575 | 货架上料箱歪斜_左前#2
576 | 货架上料箱歪斜_右前#2
577 | 载货台料箱歪斜_左#1
578 | 载货台料箱歪斜_右#1
579 | 载货台料箱歪斜_左#2
580 | 载货台料箱歪斜_右#2
581 | 货叉1变频器故障
582 | 货叉2变频器故障
583 | 货叉1变频掉站
584 | 货叉2变频掉站
585 | 货叉1未回零F
586 | 货叉2未回零F
587 | 货叉1plc掉站
588 | 货叉2plc掉站
589 | 货叉运行超时F
590 | 货叉摆勾超时#1
591 | 货叉摆勾超时#2
592 | BACK3
593 | BACK4
594 | BACK5
595 | BACK6
596 | BACK7